## Sheet1
τ(min) | 0 | 1 | 2 | 3 | 4 | 5 | 6 | 7 | 8
U2(t1, tc) | 0.041 | 0.041 | 0.042 | 0.055 | 0.073 | 0.094 | 0.117 | 0.14 | 0.166
U1(t2, t1) | 0.014 | 0.118 | 0.148 | 0.168 | 0.178 | 0.183 | 0.186 | 0.187 | 0.189
τ(min) | 9 | 10 | 11 | 12 | 13 | 14 | 15 | 16 | 17
U2(t1, tc) | 0.188 | 0.213 | 0.237 | 0.262 | 0.285 | 0.31 | 0.334 | 0.359 | 0.383
U1(t2, t1) | 0.189 | 0.19 | 0.189 | 0.189 | 0.189 | 0.189 | 0.188 | 0.189 | 0.188
τ(min) | 18 | 19 | 20 | 21 | 22 | 23 | 24 | 25
U2(t1, tc) | 0.407 | 0.43 | 0.455 | 0.477 | 0.499 | 0.523 | 0.545 | 0.567
U1(t2, t1) | 0.188 | 0.188 | 0.188 | 0.188 | 0.188 | 0.188 | 0.187 | 0.187
[10 empty] | 0 | 1 | 2 | 3 | 4 | 5 | 6 | 7 | 8 | 9 | 10 | 11 | 12 | 13 | 14 | 15 | 16 | 17 | 18 | 19 | 20 | 21 | 22 | 23 | 24 | 25
[10 empty] | 0.041 | 0.041 | 0.042 | 0.055 | 0.073 | 0.094 | 0.117 | 0.14 | 0.166 | 0.188 | 0.213 | 0.237 | 0.262 | 0.285 | 0.31 | 0.334 | 0.359 | 0.383 | 0.407 | 0.43 | 0.455 | 0.477 | 0.499 | 0.523 | 0.545 | 0.567
[10 empty] | 0.014 | 0.118 | 0.148 | 0.168 | 0.178 | 0.183 | 0.186 | 0.187 | 0.189 | 0.189 | 0.19 | 0.189 | 0.189 | 0.189 | 0.189 | 0.188 | 0.189 | 0.188 | 0.188 | 0.188 | 0.188 | 0.188 | 0.188 | 0.188 | 0.187 | 0.187
| 测量任务 | 测量值 | 万用表量程 | 不确定度计算公式及计算结果 | 完整测量结果
| 电阻R | 10.9273kΩ | 20kΩ | 0.02% × 10.9273k + 0.004%×20k = 2.9855Ω | (10.9273 ± 2.9855 × 10-3)kΩ
| 电容C | 1.040μF | 2μF | 1% × 1.040 + 0.5% × 2 = 0.0204μF | (1.040 ± 0.0204)μF
| 交流电压U | 4.2123V | 20V | 0.2% × 4.2123 + 0.05% × 20 = 0.0184V | (4.2123 ± 0.0184)V
| 交流信号f | 1.1999kHZ | 20HZ - 20kHZ | 0.01%1.1999k + 0.003% × 20k = 0.7199HZ | (1.1999 ± 7.1999 × 10-4)kHZ
| 二极管导通电压 | 0.5703